## xl 02
DATI PER LA COSTRUZIONE DEI REGOLI DI UNO XILOFONO
METODO: i regoli vengono tagliati secondo le lunghezze teoriche. Se le frequenze risultano troppo alte si procede con la raspa a scavare un incavo (rastrematura) nella parte centrale inferiore per ridurre lo spessore e quindi la frequenza. Se l'incavo è eccessivo e le frequenze risultano troppo basse si può procede ad un ulteriore taglio per ridurre la lunghezza e quindi alzare la frequenza. Un'indicazione (approssimativa) sull'intonazione può essere fornita dalla differenza di peso rispetto ai valori teorici: se il peso del listello è molto più basso del valore teorico la frequenza dovrebbe essere più bassa, se il peso è molto più alto la frequenza dovrebbe essere più alta. Un accordatore elettronico può essere di valido aiuto. Questo rileverà solitamente il valore frequenziale della prima armonica.
					tipo di legno	SAMBA
					spessore (cm)	2.0	superficie della sezione dei listelli (cm²)	7.995
					larghezza (cm)	4.0
relazione tra frequenza (f), densità (k), spessore (e), lunghezza (L):		coefficiente della formula modificata	offset della formula modificata (calibato su A4)	diapason di riferimento (LA4 in Hz)	lunghezza di riferimento (A4 in cm)	pesa di tutti i regoli dello xilofono insieme	peso medio ricavato dalla somma di tutti i regoli (in g/cm³)		articolo commerciale di riferimento dei listelli	cateto di smussamento degli angoli (cm)	0.05
f = k * e / L²		1.00	0.000	440.0	29.0		0.359		PIRCHER art. 203023	lunghezza listello n. 1 (cm)	250	somma delle lunghezze iniziali dei regoli del listello n. 1		226.3	somma lunghezze formula modificata listello n. 1		226.3
da cui, a parità di densità e spessore:		formula modificata per correggere l'intonazione reale:		frequenza risultante C4 (in Hz)	lunghezza risultante C4 (in cm)	somma delle pese dei singoli regoli	peso risultante dal volume teorico del C4 (in g/cm³)		prezzo per listello (euro)	lunghezza listello n. 2 (cm)		somma delle lunghezze iniziali dei regoli del listello n. 2		0.0	somma lunghezze formula modificata listello n. 2		0.0
L = 1/f1/2		L = (1/f1/2 * coeff.) - offset		261.6	37.6	649.0	108.0		6.50	lunghezza listello n. 3 (cm)		somma delle lunghezze iniziali dei regoli del listello n. 3		0.0	somma lunghezze formula modificata listello n. 3		0.0
XILOFONO 01: LISTELLI IN LEGNO DI PINO SEMINETTO PIALLATO 20 x 40 x 2000 mm
	DATI ALTEZZA-FREQUENZA				MISURE TEORICHE					MISURE REALI PRIMA DELL'INTONAZIONE 1					MISURE REALI DOPO L'INTONAZIONE 1					INTONAZIONE 2
numero del listello di provenienza dei regoli	altezza (notazione scientifica)	differenza in semitoni rispetto al DO di riferimento	coefficiente per la frequenza (sistema temperato)	calcolo delle frequenze (Hz)	calcolo delle lunghezze (cm)	calcolo delle lunghezze con formula modificata (cm)	differenze fomula modificata/ formula originale	calcolo dei volumi (cm³)	calcolo dei pesi in base al peso medio (g)	pesi effettivi prima dell'intonazione (g)	differenze coi pesi di riferimento (g)	lunghezze effettive prima dell'intonazione (cm)	differenze con le lunghezze di riferimento (cm)	pesi reali medi di ogni regolo (in g/cm³)	differenze col peso medio di tutti i regoli (g/cm³)	frequenza 1a armonica rilevata con accordatore elettronico (Hz)	differenza tra frequenza teorica/(frequenza reale rilevata/2)	punto di rastrematura, ossia metà lunghezza del regolo (cm)	pesi effettivi dopo l'intonazione (g)	lunghezze effettive dopo l'intonazione (cm)	rapporti reali peso/lunghezza dopo l'intonazione	profondità della rastrematura (cm)	peso medio reale (g/cm³)	differenze col peso medio di riferimento (g/cm³)	intonazione rilevata con accordatore elettronico (Hz)	differenza intonazione teorica/intonazione reale	distanza dei punti nodali: 22,4% dalle estremità (cm)	distanza fra le due pareti di appoggio (cm)	formula teorica (f = k * e / L²)
	G3	-5.0	0.7492	196.0	43.5	43.5	0.0	347.4	124.8		-		-	-	-		-	-			-		-	-		-	-	-	380.5
	G#3	-4.0	0.7937	207.7	42.2	42.2	0.0	337.5	121.2		-		-	-	-		-	-			-		-	-		-	-	-	403.1
	A3	-3.0	0.8409	220.0	41.0	41.0	0.0	327.9	117.8		-		-	-	-		-	-			-		-	-		-	-	-	427.1
	A#3	-2.0	0.8909	233.1	39.8	39.8	0.0	318.6	114.4		-		-	-	-		-	-			-		-	-		-	-	-	452.5
	B3	-1.0	0.9439	246.9	38.7	38.7	0.0	309.5	111.2		-		-	-	-		-	-			-		-	-		-	-	-	479.4
1	C4	0.0	1.0000	261.6	37.6	37.6	0.0	300.7	108.0	110.0	2.0	37.4	-0.2	0.368	-0.009		-	18.7	110.0	37.4	2.9	0.50	0.3679	-0.3679		-	8.4	20.6	507.9
	C#4	1.0	1.0595	277.2	36.5	36.5	0.0	292.1	104.9		-		-	-	-		-	-			-		-	-		-	-	-	538.1
1	D4	2.0	1.1225	293.7	35.5	35.5	0.0	283.8	101.9	100.0	-1.9	36.0	0.5	0.347	0.012		-	18.0	100.0	36.0	2.8	0.30	0.3474	-0.3474		-	8.1	19.9	570.1
	D#4	3.0	1.1892	311.1	34.5	34.5	0.0	275.7	99.0		-		-	-	-		-	-			-		-	-		-	-	-	604.0
1	E4	4.0	1.2599	329.6	33.5	33.5	0.0	267.9	96.2	97.0	0.8	34.1	0.6	0.356	0.003		-	17.1	97.0	34.1	2.8	0.10	0.3558	-0.3558		-	7.6	18.8	639.9
1	F4	5.0	1.3348	349.2	32.6	32.6	0.0	260.2	93.5	88.0	-5.5	31.2	-1.4	0.353	0.006		-	15.6	88.0	31.2	2.8	0.05	0.3528	-0.3528		-	7.0	17.2	678.0
	F#4	6.0	1.4142	370.0	31.6	31.6	0.0	252.8	90.8		-		-	-	-		-	-			-		-	-		-	-	-	718.3
1	G4	7.0	1.4983	392.0	30.7	30.7	0.0	245.6	88.2	88.0	-0.2	30.7	0.0	0.359	0.001		-	15.4	88.0	30.7	2.9	0.00	0.3585	-0.3585		-	6.9	16.9	761.0
	G#4	8.0	1.5874	415.3	29.8	29.8	0.0	238.6	85.7		-		-	-	-		-	-			-		-	-		-	-	-	806.2
1	A4	9.0	1.6818	440.0	29.0	29.0	0.0	231.9	83.3	85.0	1.7	29.4	0.4	0.362	-0.002		-	14.7	85.0	29.4	2.9	0.20	0.3616	-0.3616		-	6.6	16.2	854.2
	A#4	10.0	1.7818	466.2	28.2	28.2	0.0	225.3	80.9		-		-	-	-		-	-			-		-	-		-	-	-	905.0
1	B4	11.0	1.8877	493.9	27.4	27.4	0.0	218.8	78.6	81.0	2.4	27.2	-0.2	0.372	-0.013		-	13.6	81.0	27.2	3.0	0.00	0.3725	-0.3725		-	6.1	15.0	958.8
	C5	12.0	2.0000	523.3	26.6	26.6	0.0	212.6	76.4		-		-	-	-		-	-			-		-	-		-	-	-	1015.8
	C#5	13.0	2.1189	554.4	25.8	25.8	0.0	206.6	74.2		-		-	-	-		-	-			-		-	-		-	-	-	1076.2
	D5	14.0	2.2449	587.3	25.1	25.1	0.0	200.7	72.1		-		-	-	-		-	-			-		-	-		-	-	-	1140.2
	D#5	15.0	2.3784	622.3	24.4	24.4	0.0	195.0	70.0		-		-	-	-		-	-			-		-	-		-	-	-	1208.0
	E5	16.0	2.5198	659.3	23.7	23.7	0.0	189.4	68.0		-		-	-	-		-	-			-		-	-		-	-	-	1279.8
	F5	17.0	2.6697	698.5	23.0	23.0	0.0	184.0	66.1		-		-	-	-		-	-			-		-	-		-	-	-	1355.9
	F#5	18.0	2.8284	740.0	22.4	22.4	0.0	178.8	64.2		-		-	-	-		-	-			-		-	-		-	-	-	1436.6
	G5	19.0	2.9966	784.0	21.7	21.7	0.0	173.7	62.4		-		-	-	-		-	-			-		-	-		-	-	-	1522.0
	G#5	20.0	3.1748	830.6	21.1	21.1	0.0	168.8	60.6		-		-	-	-		-	-			-		-	-		-	-	-	1612.5
	A5	21.0	3.3636	880.0	20.5	20.5	0.0	163.9	58.9		-		-	-	-		-	-			-		-	-		-	-	-	1708.4
ANNOTAZIONI					L'intonazione è sempre più bassa man mano che i regoli sono più corti. Ciò conferma l'idea che vada applicato un codice di correzione.Va previsto un coefficiente di correzione.

## xl 05
DATI PER LA COSTRUZIONE DEI REGOLI DI UNO XILOFONO
METODO: i regoli vengono tagliati secondo le lunghezze teoriche. Se le frequenze risultano troppo alte si procede con la raspa a scavare un incavo (rastrematura) nella parte centrale inferiore per ridurre lo spessore e quindi la frequenza. Se l'incavo è eccessivo e le frequenze risultano troppo basse si può procede ad un ulteriore taglio per ridurre la lunghezza e quindi alzare la frequenza. Un'indicazione (approssimativa) sull'intonazione può essere fornita dalla differenza di peso rispetto ai valori teorici: se il peso del listello è molto più basso del valore teorico la frequenza dovrebbe essere più bassa, se il peso è molto più alto la frequenza dovrebbe essere più alta. Un accordatore elettronico può essere di valido aiuto. Questo rileverà solitamente il valore frequenziale della prima armonica.
					tipo di legno	SAMBA
					spessore (cm)	2.0	superficie della sezione dei listelli (cm²)	7.995
					larghezza (cm)	4.0
relazione tra frequenza (f), densità (k), spessore (e), lunghezza (L):		coefficiente della formula modificata	offset della formula modificata (calibato su A4)	diapason di riferimento (LA4 in Hz)	lunghezza di riferimento (A4 in cm)	pesa di tutti i regoli dello xilofono insieme	peso medio ricavato dalla somma di tutti i regoli (in g/cm³)		articolo commerciale di riferimento dei listelli	cateto di smussamento degli angoli (cm)	0.05
f = k * e / L²		1.00	0.000	440.0	28.6		0.000		PIRCHER art. 203023	lunghezza listello n. 1 (cm)	250	somma delle lunghezze iniziali dei regoli del listello n. 1		249.4	somma lunghezze formula modificata listello n. 1		249.4
da cui, a parità di densità e spessore:		formula modificata per correggere l'intonazione reale:		frequenza risultante C4 (in Hz)	lunghezza risultante C4 (in cm)	somma delle pese dei singoli regoli	peso risultante dal volume teorico del C4 (in g/cm³)		prezzo per listello (euro)	lunghezza listello n. 2 (cm)		somma delle lunghezze iniziali dei regoli del listello n. 2		0.0	somma lunghezze formula modificata listello n. 2		0.0
L = 1/f1/2		L = (1/f1/2 * coeff.) - offset		261.6	37.1	0.0	0.0		6.50	lunghezza listello n. 3 (cm)		somma delle lunghezze iniziali dei regoli del listello n. 3		0.0	somma lunghezze formula modificata listello n. 3		0.0
XILOFONO 01: LISTELLI IN LEGNO DI PINO SEMINETTO PIALLATO 20 x 40 x 2000 mm
	DATI ALTEZZA-FREQUENZA				MISURE TEORICHE					MISURE REALI PRIMA DELL'INTONAZIONE 1					MISURE REALI DOPO L'INTONAZIONE 1					INTONAZIONE 2
numero del listello di provenienza dei regoli	altezza (notazione scientifica)	differenza in semitoni rispetto al DO di riferimento	coefficiente per la frequenza (sistema temperato)	calcolo delle frequenze (Hz)	calcolo delle lunghezze (cm)	calcolo delle lunghezze con formula modificata (cm)	differenze fomula modificata/ formula originale	calcolo dei volumi (cm³)	calcolo dei pesi in base al peso medio (g)	pesi effettivi prima dell'intonazione (g)	differenze coi pesi di riferimento (g)	lunghezze effettive prima dell'intonazione (cm)	differenze con le lunghezze di riferimento (cm)	pesi reali medi di ogni regolo (in g/cm³)	differenze col peso medio di tutti i regoli (g/cm³)	frequenza 1a armonica rilevata con accordatore elettronico (Hz)	differenza tra frequenza teorica/(frequenza reale rilevata/2)	punto di rastrematura, ossia metà lunghezza del regolo (cm)	pesi effettivi dopo l'intonazione (g)	lunghezze effettive dopo l'intonazione (cm)	rapporti reali peso/lunghezza dopo l'intonazione	profondità della rastrematura (cm)	peso medio reale (g/cm³)	differenze col peso medio di riferimento (g/cm³)	intonazione rilevata con accordatore elettronico (Hz)	differenza intonazione teorica/intonazione reale	distanza dei punti nodali: 22,4% dalle estremità (cm)	distanza fra le due pareti di appoggio (cm)	formula teorica (f = k * e / L²)
	G3	-5.0	0.7492	196.0	42.9	42.9	0.0	342.6	0.0		-		-	-	-		-	-			-		-	-		-	-	-	0.0
	G#3	-4.0	0.7937	207.7	41.6	41.6	0.0	332.8	0.0		-		-	-	-		-	-			-		-	-		-	-	-	0.0
	A3	-3.0	0.8409	220.0	40.4	40.4	0.0	323.4	0.0		-		-	-	-		-	-			-		-	-		-	-	-	0.0
	A#3	-2.0	0.8909	233.1	39.3	39.3	0.0	314.2	0.0		-		-	-	-		-	-			-		-	-		-	-	-	0.0
	B3	-1.0	0.9439	246.9	38.2	38.2	0.0	305.2	0.0		-		-	-	-		-	-			-		-	-		-	-	-	0.0
1	C4	0.0	1.0000	261.6	37.1	37.1	0.0	296.5	0.0		-	37.1	0.0	0.000	0.000		-	18.6	113.0	37.1	3.0	0.6	0.3810	-0.3810		-	8.3	20.5	0.0
	C#4	1.0	1.0595	277.2	36.0	36.0	0.0	288.1	0.0		-		-	-	-		-	-			-		-	-		-	-	-	0.0
1	D4	2.0	1.1225	293.7	35.0	35.0	0.0	279.9	0.0		-	35.0	0.0	0.000	0.000		-	17.5	109.0	35.0	3.1	0.5	0.3895	-0.3895		-	7.8	19.3	0.0
	D#4	3.0	1.1892	311.1	34.0	34.0	0.0	271.9	0.0		-		-	-	-		-	-			-		-	-		-	-	-	0.0
1	E4	4.0	1.2599	329.6	33.0	33.0	0.0	264.2	0.0		-	33.0	0.0	0.000	0.000		-	16.5	100.0	33.0	3.0	0.4	0.3790	-0.3790		-	7.4	18.2	0.0
1	F4	5.0	1.3348	349.2	32.1	32.1	0.0	256.7	0.0		-	32.1	0.0	0.000	0.000		-	16.1	94.0	32.1	2.9	0.4	0.3663	-0.3663		-	7.2	17.7	0.0
	F#4	6.0	1.4142	370.0	31.2	31.2	0.0	249.4	0.0		-		-	-	-		-	-			-		-	-		-	-	-	0.0
1	G4	7.0	1.4983	392.0	30.3	30.3	0.0	242.3	0.0		-	30.3	0.0	0.000	0.000		-	15.2	85.0	30.3	2.8	0.4	0.3509	-0.3509		-	6.8	16.7	0.0
	G#4	8.0	1.5874	415.3	29.4	29.4	0.0	235.4	0.0		-		-	-	-		-	-			-		-	-		-	-	-	0.0
1	A4	9.0	1.6818	440.0	28.6	28.6	0.0	228.7	0.0		-	28.6	0.0	0.000	0.000		-	14.3	75.0	28.6	2.6	0.4	0.3280	-0.3280		-	6.4	15.8	0.0
	A#4	10.0	1.7818	466.2	27.8	27.8	0.0	222.1	0.0		-		-	-	-		-	-			-		-	-		-	-	-	0.0
1	B4	11.0	1.8877	493.9	27.0	27.0	0.0	215.8	0.0		-	27.0	0.0	0.000	0.000		-	13.5	72.0	27.0	2.7	0.4	0.3335	-0.3335		-	6.0	14.9	0.0
1	C5	12.0	2.0000	523.3	26.2	26.2	0.0	209.7	0.0		-	26.2	0.0	0.000	0.000		-	13.1	71.0	26.2	2.7	0.4	0.3390	-0.3390		-	5.9	14.5	0.0
	C#5	13.0	2.1189	554.4	25.5	25.5	0.0	203.7	0.0		-		-	-	-		-	-			-		-	-		-	-	-	0.0
	D5	14.0	2.2449	587.3	24.8	24.8	0.0	197.9	0.0		-		-	-	-		-	-			-		-	-		-	-	-	0.0
	D#5	15.0	2.3784	622.3	24.0	24.0	0.0	192.3	0.0		-		-	-	-		-	-			-		-	-		-	-	-	0.0
	E5	16.0	2.5198	659.3	23.4	23.4	0.0	186.8	0.0		-		-	-	-		-	-			-		-	-		-	-	-	0.0
	F5	17.0	2.6697	698.5	22.7	22.7	0.0	181.5	0.0		-		-	-	-		-	-			-		-	-		-	-	-	0.0
	F#5	18.0	2.8284	740.0	22.1	22.1	0.0	176.3	0.0		-		-	-	-		-	-			-		-	-		-	-	-	0.0
	G5	19.0	2.9966	784.0	21.4	21.4	0.0	171.3	0.0		-		-	-	-		-	-			-		-	-		-	-	-	0.0
	G#5	20.0	3.1748	830.6	20.8	20.8	0.0	166.4	0.0		-		-	-	-		-	-			-		-	-		-	-	-	0.0
	A5	21.0	3.3636	880.0	20.2	20.2	0.0	161.7	0.0		-		-	-	-		-	-			-		-	-		-	-	-	0.0
ANNOTAZIONI					L'intonazione è sempre più bassa man mano che i regoli sono più corti. Ciò conferma l'idea che vada applicato un codice di correzione.Va previsto un coefficiente di correzione.

## xl 07
DATI PER LA COSTRUZIONE DEI REGOLI DI UNO XILOFONO
METODO: i regoli vengono tagliati secondo le lunghezze teoriche. Se le frequenze risultano troppo alte si procede con la raspa a scavare un incavo (rastrematura) nella parte centrale inferiore per ridurre lo spessore e quindi la frequenza. Se l'incavo è eccessivo e le frequenze risultano troppo basse si può procede ad un ulteriore taglio per ridurre la lunghezza e quindi alzare la frequenza. Un'indicazione (approssimativa) sull'intonazione può essere fornita dalla differenza di peso rispetto ai valori teorici: se il peso del listello è molto più basso del valore teorico la frequenza dovrebbe essere più bassa, se il peso è molto più alto la frequenza dovrebbe essere più alta. Un accordatore elettronico può essere di valido aiuto. Questo rileverà solitamente il valore frequenziale della prima armonica.
					tipo di legno	SAMBA
					spessore (cm)	2.0	superficie della sezione dei listelli (cm²)	7.995
					larghezza (cm)	4.0
relazione tra frequenza (f), densità (k), spessore (e), lunghezza (L):		coefficiente della formula modificata	offset della formula modificata (calibato su A4)	diapason di riferimento (LA4 in Hz)	lunghezza di riferimento (A4 in cm)	pesa di tutti i regoli dello xilofono insieme	peso medio ricavato dalla somma di tutti i regoli (in g/cm³)		articolo commerciale di riferimento dei listelli	cateto di smussamento degli angoli (cm)	0.05
f = k * e / L²		1.00	0.000	440.0	29.0	471.0	0.261		PIRCHER art. 203023	lunghezza listello n. 1 (cm)	250	somma delle lunghezze iniziali dei regoli del listello n. 1		226.3	somma lunghezze formula modificata listello n. 1		226.3
da cui, a parità di densità e spessore:		formula modificata per correggere l'intonazione reale:		frequenza risultante C4 (in Hz)	lunghezza risultante C4 (in cm)	somma delle pese dei singoli regoli	peso risultante dal volume teorico del C4 (in g/cm³)		prezzo per listello (euro)	lunghezza listello n. 2 (cm)		somma delle lunghezze iniziali dei regoli del listello n. 2		0.0	somma lunghezze formula modificata listello n. 2		0.0
L = 1/f1/2		L = (1/f1/2 * coeff.) - offset		261.6	37.6	472.0	78.5		6.50	lunghezza listello n. 3 (cm)		somma delle lunghezze iniziali dei regoli del listello n. 3		0.0	somma lunghezze formula modificata listello n. 3		0.0
XILOFONO 01: LISTELLI IN LEGNO DI PINO SEMINETTO PIALLATO 20 x 40 x 2000 mm
	DATI ALTEZZA-FREQUENZA				MISURE TEORICHE					MISURE REALI PRIMA DELL'INTONAZIONE 1					MISURE REALI DOPO L'INTONAZIONE 1					INTONAZIONE 2
numero del listello di provenienza dei regoli	altezza (notazione scientifica)	differenza in semitoni rispetto al DO di riferimento	coefficiente per la frequenza (sistema temperato)	calcolo delle frequenze (Hz)	calcolo delle lunghezze (cm)	calcolo delle lunghezze con formula modificata (cm)	differenze fomula modificata/ formula originale	calcolo dei volumi (cm³)	calcolo dei pesi in base al peso medio (g)	pesi effettivi prima dell'intonazione (g)	differenze coi pesi di riferimento (g)	lunghezze effettive prima dell'intonazione (cm)	differenze con le lunghezze di riferimento (cm)	pesi reali medi di ogni regolo (in g/cm³)	differenze col peso medio di tutti i regoli (g/cm³)	frequenza 1a armonica rilevata con accordatore elettronico (Hz)	differenza tra frequenza teorica/(frequenza reale rilevata/2)	punto di rastrematura, ossia metà lunghezza del regolo (cm)	pesi effettivi dopo l'intonazione (g)	riduzione della lunghezza originaria (cm)	rapporti reali peso/lunghezza dopo l'intonazione	profondità della rastrematura (cm)	peso medio reale (g/cm³)	differenze col peso medio di riferimento (g/cm³)	intonazione rilevata con accordatore elettronico (Hz)	differenza intonazione teorica/intonazione reale	distanza dei punti nodali: 22,4% dalle estremità (cm)	distanza fra le due pareti di appoggio (cm)	formula teorica (f = k * e / L²)
	G3	-5.0	0.7492	196.0	43.5	43.5	0.0	347.4	90.7		-		-	-	-		-	-			-		-	-		-	-	-	276.5
	G#3	-4.0	0.7937	207.7	42.2	42.2	0.0	337.5	88.1		-		-	-	-		-	-			-		-	-		-	-	-	292.9
	A3	-3.0	0.8409	220.0	41.0	41.0	0.0	327.9	85.6		-		-	-	-		-	-			-		-	-		-	-	-	310.3
	A#3	-2.0	0.8909	233.1	39.8	39.8	0.0	318.6	83.1		-		-	-	-		-	-			-		-	-		-	-	-	328.8
	B3	-1.0	0.9439	246.9	38.7	38.7	0.0	309.5	80.8		-		-	-	-		-	-			-		-	-		-	-	-	348.3
1	C4	0.0	1.0000	261.6	37.6	37.6	0.0	300.7	78.5	78.0	-0.5	37.6	0.0	0.259	0.002	553.6	-15.2	18.8			-		-	-		-	-	-	369.1
	C#4	1.0	1.0595	277.2	36.5	36.5	0.0	292.1	76.2		-		-	-	-		-	-			-		-	-		-	-	-	391.0
1	D4	2.0	1.1225	293.7	35.5	35.5	0.0	283.8	74.1	75.0	0.9	35.6	0.1	0.264	-0.003	615.0	-13.8	17.8			-		-	-		-	-	-	414.3
	D#4	3.0	1.1892	311.1	34.5	34.5	0.0	275.7	72.0		-		-	-	-		-	-			-		-	-		-	-	-	438.9
1	E4	4.0	1.2599	329.6	33.5	33.5	0.0	267.9	69.9	70.0	0.1	33.5	0.0	0.261	0.000	686.5	-13.6	16.8			-		-	-		-	-	-	465.0
1	F4	5.0	1.3348	349.2	32.6	32.6	0.0	260.2	67.9	68.0	0.1	32.6	0.0	0.261	0.000	727.7	-14.6	16.3			-		-	-		-	-	-	492.6
	F#4	6.0	1.4142	370.0	31.6	31.6	0.0	252.8	66.0		-		-	-	-		-	-			-		-	-		-	-	-	521.9
1	G4	7.0	1.4983	392.0	30.7	30.7	0.0	245.6	64.1	63.0	-1.1	30.6	-0.1	0.258	0.003	799.1	-7.6	15.3			-		-	-		-	-	-	553.0
	G#4	8.0	1.5874	415.3	29.8	29.8	0.0	238.6	62.3		-		-	-	-		-	-			-		-	-		-	-	-	585.8
1	A4	9.0	1.6818	440.0	29.0	29.0	0.0	231.9	60.5	60.0	-0.5	29.0	0.0	0.259	0.002	866.8	6.6	14.5		28.7	0.0		0.0000	0.0000		-	6.4	15.8	620.7
	A#4	10.0	1.7818	466.2	28.2	28.2	0.0	225.3	58.8		-		-	-	-		-	-			-		-	-		-	-	-	657.6
1	B4	11.0	1.8877	493.9	27.4	27.4	0.0	218.8	57.1	58.0	0.9	27.3	-0.1	0.266	-0.005	970.7	8.5	13.7		27.0	0.0		0.0000	0.0000		-	6.0	14.9	696.7
	C5	12.0	2.0000	523.3	26.6	26.6	0.0	212.6	55.5		-		-	-	-		-	-			-		-	-		-	-	-	738.1
	C#5	13.0	2.1189	554.4	25.8	25.8	0.0	206.6	53.9		-		-	-	-		-	-			-		-	-		-	-	-	782.0
	D5	14.0	2.2449	587.3	25.1	25.1	0.0	200.7	52.4		-		-	-	-		-	-			-		-	-		-	-	-	828.5
	D#5	15.0	2.3784	622.3	24.4	24.4	0.0	195.0	50.9		-		-	-	-		-	-			-		-	-		-	-	-	877.8
	E5	16.0	2.5198	659.3	23.7	23.7	0.0	189.4	49.4		-		-	-	-		-	-			-		-	-		-	-	-	930.0
	F5	17.0	2.6697	698.5	23.0	23.0	0.0	184.0	48.0		-		-	-	-		-	-			-		-	-		-	-	-	985.3
	F#5	18.0	2.8284	740.0	22.4	22.4	0.0	178.8	46.7		-		-	-	-		-	-			-		-	-		-	-	-	1043.8
	G5	19.0	2.9966	784.0	21.7	21.7	0.0	173.7	45.3		-		-	-	-		-	-			-		-	-		-	-	-	1105.9
	G#5	20.0	3.1748	830.6	21.1	21.1	0.0	168.8	44.0		-		-	-	-		-	-			-		-	-		-	-	-	1171.7
	A5	21.0	3.3636	880.0	20.5	20.5	0.0	163.9	42.8		-		-	-	-		-	-			-		-	-		-	-	-	1241.4
ANNOTAZIONI					L'intonazione è sempre più bassa man mano che i regoli sono più corti. Ciò conferma l'iopprtunità di applicare un coefficiente di correzione.					Si son dovuti accorciare i regoli più corti. Prevedere lunghezze di riferimento appena più lunghe.

## xl
DATI PER LA COSTRUZIONE DEI REGOLI DI UNO XILOFONO
METODO: i regoli vengono tagliati secondo le lunghezze teoriche. Se le frequenze risultano troppo alte si procede con la raspa a scavare un incavo (rastrematura) nella parte centrale inferiore per ridurre lo spessore e quindi la frequenza. Se l'incavo è eccessivo e le frequenze risultano troppo basse si può procede ad un ulteriore taglio per ridurre la lunghezza e quindi alzare la frequenza. Un'indicazione (approssimativa) sull'intonazione può essere fornita dalla differenza di peso rispetto ai valori teorici: se il peso del listello è molto più basso del valore teorico la frequenza dovrebbe essere più bassa, se il peso è molto più alto la frequenza dovrebbe essere più alta. Un accordatore elettronico può essere di valido aiuto. Questo rileverà solitamente il valore frequenziale della prima armonica.
					tipo di legno	MOGANO
					spessore (cm)	1.6	superficie della sezione dei listelli (cm²)	6.235
					larghezza (cm)	3.9
relazione tra frequenza (f), densità (k), spessore (e), lunghezza (L):		coefficiente della formula modificata	offset della formula modificata (calibrato su A4)	diapason di riferimento (LA4 in Hz)	lunghezza di riferimento (A4 in cm)	pesa di tutti i regoli dello xilofono insieme	peso medio ricavato dalla somma di tutti i regoli (in g/cm³)		articolo commerciale di riferimento dei listelli	cateto di smussamento degli angoli (cm)	0.05
f = k * e / L²		1.17	4.505	440.0	26.5	471.0	0.370			lunghezza listello n. 1 (cm)	220	somma delle lunghezze iniziali dei regoli del listello n. 1		210.6	somma lunghezze formula modificata listello n. 1		214.9
da cui, a parità di densità e spessore:		formula modificata per correggere l'intonazione reale:		frequenza risultante C4 (in Hz)	lunghezza risultante C4 (in cm)	somma delle pese dei singoli regoli	peso risultante dal volume teorico del C4 (in g/cm³)		prezzo per listello (euro)	lunghezza listello n. 2 (cm)	220	somma delle lunghezze iniziali dei regoli del listello n. 2		181.0	somma lunghezze formula modificata listello n. 2		175.7
L = 1/f1/2		L = (1/f1/2 * coeff.) - offset		261.6	34.4	832.0	82.3		6.50	lunghezza listello n. 3 (cm)		somma delle lunghezze iniziali dei regoli del listello n. 3		0.0	somma lunghezze formula modificata listello n. 3		0.0
XILOFONO IN LEGNO DI MOGANO. Dimensione listelli: 16x39x2200mm
	DATI ALTEZZA-FREQUENZA				MISURE TEORICHE					MISURE REALI PRIMA DELL'INTONAZIONE 1					MISURE REALI DOPO L'INTONAZIONE 1					INTONAZIONE 2
numero del listello di provenienza dei regoli	altezza (notazione scientifica)	differenza in semitoni rispetto al DO di riferimento	coefficiente per la frequenza (sistema temperato)	calcolo delle frequenze (Hz)	calcolo delle lunghezze (cm)	calcolo delle lunghezze con formula modificata (cm)	differenze formula modificata/ formula originale	calcolo dei volumi (cm³)	calcolo dei pesi in base al peso medio (g)	pesi effettivi prima dell'intonazione (g)	differenze coi pesi di riferimento (g)	lunghezze effettive prima dell'intonazione (cm)	differenze con le lunghezze di riferimento (cm)	pesi reali medi di ogni regolo (in g/cm³)	differenze col peso medio di tutti i regoli (g/cm³)	frequenza 1a armonica rilevata con accordatore elettronico (Hz)	differenza tra frequenza teorica/(frequenza reale rilevata/2)	punto di rastrematura, ossia metà lunghezza del regolo (cm)	pesi effettivi dopo l'intonazione (g)	lunghezza effettiva (cm)	rapporti reali peso/lunghezza dopo l'intonazione	profondità della rastrematura (cm)	peso medio reale (g/cm³)	differenze col peso medio di riferimento (g/cm³)	intonazione rilevata con accordatore elettronico (Hz)	differenza intonazione teorica/intonazione reale	distanza dei punti nodali: 22,4% dalle estremità (cm)	distanza fra le due pareti di appoggio (cm)	formula teorica (f = k * e / L²)	intonazione rilevata dopo il foro verticale a 22,4% dall'estremità	differenza di intonazione fra dopo e prima la pratica del foro	1/4 della lunghezza	1/4 della lunghezza nelle tavolette estreme (DO5 e LA6)
	,G3	-5.0	0.7492	196.0	39.7	42.0	2.2	261.6	96.7		-		-	-	-		-	-			-		-	-		-	-	-	375.4		-
	,G#3	-4.0	0.7937	207.7	38.6	40.6	2.1	253.3	93.7		-		-	-	-		-	-			-		-	-		-	-	-	397.7		-
	,A3	-3.0	0.8409	220.0	37.5	39.3	1.9	245.3	90.7		-		-	-	-		-	-			-		-	-		-	-	-	421.3		-
	,A#3	-2.0	0.8909	233.1	36.4	38.1	1.7	237.5	87.8		-		-	-	-		-	-			-		-	-		-	-	-	446.4		-
	,B3	-1.0	0.9439	246.9	35.4	36.9	1.5	230.0	85.0		-		-	-	-		-	-			-		-	-		-	-	-	472.9		-
1	C4	0.0	1.0000	261.6	34.4	35.7	1.3	222.6	82.3	78.0	-4.3	37.6	1.9	0.333	0.037	553.6	-15.2	18.8		37.2	0.0		0.0000	0.0000	530.1	-3.4	8.3	20.5	501.0	526.3	-3.8	8.9
	C#4	1.0	1.0595	277.2	33.4	34.6	1.2	215.5	79.7		-		-	-	-		-	-			-		-	-		-	-	-	530.8		-	8.6
1	D4	2.0	1.1225	293.7	32.4	33.4	1.0	208.5	77.1	75.0	-2.1	35.6	2.2	0.338	0.032	615.0	-13.8	17.8		35.4	0.0		0.0000	0.0000	582.5	2.4	7.9	19.5	562.4	589.7	7.2	8.4
	D#4	3.0	1.1892	311.1	31.5	32.4	0.9	201.8	74.6		-		-	-	-		-	-			-		-	-		-	-	-	595.8		-	8.1
1	E4	4.0	1.2599	329.6	30.6	31.3	0.7	195.3	72.2	70.0	-2.2	33.5	2.2	0.335	0.035	686.5	-13.6	16.8		33.4	0.0		0.0000	0.0000	657.0	1.1	7.5	18.4	631.3	661.2	4.2	7.8
1	F4	5.0	1.3348	349.2	29.7	30.3	0.6	188.9	69.9	68.0	-1.9	32.6	2.3	0.335	0.035	727.7	-14.6	16.3		32.4	0.0		0.0000	0.0000	694.3	2.1	7.3	17.9	668.8	697.8	3.5	7.6
1	F#4	6.0	1.4142	370.0	28.9	29.3	0.4	182.7	67.6		-		-	-	-		-	-			-		-	-		-	-	-	708.6		-	7.3
1	G4	7.0	1.4983	392.0	28.1	28.3	0.3	176.7	65.4	63.0	-2.4	30.6	2.3	0.330	0.040	799.1	-7.6	15.3		30.5	0.0		0.0000	0.0000	772.3	5.8	6.8	16.8	750.7	778.0	5.7	7.1
	G#4	8.0	1.5874	415.3	27.3	27.4	0.1	170.9	63.2		-		-	-	-		-	-			-		-	-		-	-	-	795.4		-	6.9
1	A4	9.0	1.6818	440.0	26.5	26.5	0.0	165.2	61.1	60.0	-1.1	29.0	2.5	0.332	0.038	866.8	6.6	14.5		28.6	0.0		0.0000	0.0000	872.2	3.9	6.4	15.8	842.7	874.4	2.2	6.6
2	A#4	10.0	1.7818	466.2	25.7	25.6	-0.1	159.7	59.1		-		-	-	-		-	-			-		-	-		-	-	-	892.8		-	6.4
2	B4	11.0	1.8877	493.9	25.0	24.8	-0.3	154.4	57.1	58.0	0.9	27.3	2.5	0.341	0.029	970.7	8.5	13.7		26.9	0.0		0.0000	0.0000	984.6	1.6	6.0	14.8	945.8	979.4	-5.2	6.2
2	C5'	12.0	2.0000	523.3	24.3	23.9	-0.4	149.2	55.2	60.0	4.8	25.9	2.0	0.372	-0.002	1052.0	-2.7	13.0		25.9	0.0		0.0000	0.0000	1052.0	-2.7	5.8	14.3	1002.1	1041.0	-11.0	6.0
	C#5'	13.0	2.1189	554.4	23.6	23.1	-0.5	144.1	53.3		-		-	-	-		-	-			-		-	-		-	-	-	1061.7		-	5.8
2	D5'	14.0	2.2449	587.3	22.9	22.3	-0.6	139.2	51.5	60.0	8.5	24.1	1.8	0.399	-0.029	1177.0	-1.2	12.1		24.1	0.0		0.0000	0.0000	1177.0	-1.2	5.4	13.3	1124.8	1171.0	-6.0	5.6
	D#5'	15.0	2.3784	622.3	22.3	21.6	-0.7	134.5	49.7		-		-	-	-		-	-			-		-	-		-	-	-	1191.7		-	5.4
2	E5'	16.0	2.5198	659.3	21.6	20.8	-0.8	129.8	48.0	60.0	12.0	22.7	1.9	0.424	-0.054	1330.0	-5.7	11.4		22.7	0.0		0.0000	0.0000	1330.0	-5.7	5.1	12.5	1262.6	1326.0	-4.0	5.2
2	F5'	17.0	2.6697	698.5	21.0	20.1	-0.9	125.3	46.4	60.0	13.6	21.9	1.8	0.439	-0.070	1413.0	-8.0	11.0		21.9	0.0		0.0000	0.0000	1413.0	-8.0	4.9	12.1	1337.6	1416.0	3.0	5.0
2	F#5'	18.0	2.8284	740.0	20.4	19.4	-1.0	121.0	44.7	60.0	15.3	20.0	0.6	0.481	-0.111		-	10.0			-		-	-		-	-	-	1417.2		-	4.9
2	G5'	19.0	2.9966	784.0	19.9	18.7	-1.1	116.7	43.2	60.0	16.8	20.0	1.3	0.481	-0.111		-	10.0			-		-	-		-	-	-	1501.4		-	4.7
	G#5'	20.0	3.1748	830.6	19.3	18.1	-1.2	112.6	41.6		-		-	-	-		-	-			-		-	-		-	-	-	1590.7		-
	A5'	21.0	3.3636	880.0	18.7	17.4	-1.3	108.6	40.2		-		-	-	-		-	-			-		-	-		-	-	-	1685.3		-
ANNOTAZIONI		L'intonazione è sempre più bassa man mano che i regoli sono più corti. Ciò conferma l'opportunità di applicare un coefficiente di correzione (COEFFICIENTE: 1,08 a partire dal LA DI RIFERIMENTO: 28,4)					Si son dovuti accorciare i regoli più corti. Prevedere lunghezze di riferimento appena più lunghe.